## 1 часть
РАСЧЕТ ГОРЕНИЯ ТОПЛИВА
| H2 | CO | CH4 | C2H4 | CO2 | N2 | O2 | H2S | H2O | Σ | w= | 25
доменный газ | 3.3 | 27.4 | 0.9 | 0 | 10 | 58.4 | 0 | 0 | 0 | 100 | H2O= | 3.0171
прир | 2 | 0.6 | 93 | 0.4 | 0.3 | 3 | 0.5 | 0.2 | 0 | 100 | k= | 0.96983
доменный раб | 3.2004 | 26.5733 | 0.87285 | 0 | 9.6983 | 56.638 | 0 | 0 | 3.0171 | 100 | Qдом= | 4.0321
[11 empty] | Qприр= | 33.7784
смесь | 2.0718 | 2.1528 | 87.4921 | 0.37609 | 0.86188 | 6.2068 | 0.47011 | 0.18804 | 0.18038 | 100 | Qнр= | 32
[11 empty] | x(дом)= | 0.059786
[11 empty] | х(прир)= | 0.94021
| СO2 | H2O | SO2 | N2 | O2 | Σ |  |  |  |  | L0= | 8.5796
V | 0.91259 | 1.8988 | 0.0018804 | 7.5178 | 0.18017 | 10.5112 |  |  |  |  | Lд= | 9.4376
%, об | 8.6821 | 18.0645 | 0.01789 | 71.5215 | 1.7141 | 100
[11 empty] | ρд= | 1.2347

## 2 часть
РАСЧЕТ ПАРАМЕТРОВ ВНЕШНЕГО ТЕПЛООБМЕНА
d= | 0.5 | м |  | L= | 2.5 | м |  | Число образцов |  | 3
l= | 1.5 | м |  | B=Н=R= | 2.25 | м
h= | 1.9486 |  |  | hср= | 2.0993
Fкл= | 30.702 |  |  | Fм= | 8.2425
Vпч= | 11.8084 |  |  | Vм= | 0.88312
Sэф= | 0.98187
ϕкм=ϕмм | 0.21165 |  |  | ϕмк= | 0.78835
рсо2= | 0.0085171 |  |  | рн2о= | 0.017721 |  | робщ= | 0.026238
T | T, K | К | Eг | Сгм | Скм | Спм | Tг1н | Тг1к | Тг2н | Тг2к | Tкл1н | Ткл1к | Ткл2н | Ткл2к | Tгв | Тпчв | Тклв
500 | 773 | 1.5077 | 0.32187 | 3.1372 | 5.1734 | 3.734 | 1195.507 | 1181.3003 | 1323.8291 | 1244.4985 | 1023.2145 | 1036.571 | 1156.1167 | 1220.1028 | 1210.1202 | 1205.4281 | 1198.4849
550 | 823 | 1.4671 | 0.31475 | 3.1052 | 5.1799 | 3.734 | 1199.265 | 1184.5455 | 1327.5576 | 1245.1208 | 1022.8113 | 1036.2433 | 1155.7331 | 1220.0548 | 1210.4208 | 1205.4281 | 1198.4623
600 | 873 | 1.4266 | 0.30755 | 3.0721 | 5.1864 | 3.734 | 1203.2082 | 1187.9539 | 1331.4726 | 1245.7781 | 1022.4049 | 1035.913 | 1155.3464 | 1220.0064 | 1210.7385 | 1205.4281 | 1198.4395
650 | 923 | 1.386 | 0.30028 | 3.0378 | 5.193 | 3.734 | 1207.3507 | 1191.5384 | 1335.5883 | 1246.4733 | 1021.9951 | 1035.58 | 1154.9567 | 1219.9577 | 1211.0748 | 1205.4281 | 1198.4166
700 | 973 | 1.3455 | 0.29293 | 3.0022 | 5.1996 | 3.734 | 1211.708 | 1195.3128 | 1339.9205 | 1247.2099 | 1021.582 | 1035.2444 | 1154.5638 | 1219.9086 | 1211.4313 | 1205.4281 | 1198.3934
750 | 1023 | 1.3049 | 0.2855 | 2.9654 | 5.2064 | 3.734 | 1216.2974 | 1199.2925 | 1344.487 | 1247.9916 | 1021.1656 | 1034.9062 | 1154.1678 | 1219.8592 | 1211.8099 | 1205.4281 | 1198.3702
800 | 1073 | 1.2643 | 0.278 | 2.9271 | 5.2131 | 3.734 | 1221.1378 | 1203.495 | 1349.3071 | 1248.8226 | 1020.7458 | 1034.5653 | 1153.7686 | 1219.8094 | 1212.2128 | 1205.4281 | 1198.3467
850 | 1123 | 1.2238 | 0.27041 | 2.8873 | 5.22 | 3.734 | 1226.2507 | 1207.9393 | 1354.4028 | 1249.7077 | 1020.3226 | 1034.2217 | 1153.3663 | 1219.7592 | 1212.6422 | 1205.4281 | 1198.3231
900 | 1173 | 1.1832 | 0.26275 | 2.8459 | 5.2269 | 3.734 | 1231.6598 | 1212.647 | 1359.7983 | 1250.6523 | 1019.896 | 1033.8754 | 1152.9608 | 1219.7087 | 1213.1009 | 1205.4281 | 1198.2993
950 | 1223 | 1.1427 | 0.25501 | 2.8029 | 5.2339 | 3.734 | 1237.392 | 1217.6425 | 1365.5212 | 1251.6626 | 1019.466 | 1033.5264 | 1152.5521 | 1219.6579 | 1213.592 | 1205.4281 | 1198.2754
1000 | 1273 | 1.1021 | 0.24718 | 2.7581 | 5.2409 | 3.734 | 1243.4775 | 1222.9531 | 1371.6024 | 1252.7455 | 1019.0325 | 1033.1746 | 1152.1402 | 1219.6066 | 1214.1189 | 1205.4281 | 1198.2513
1050 | 1323 | 1.0615 | 0.23927 | 2.7115 | 5.248 | 3.734 | 1249.9504 | 1228.6098 | 1378.077 | 1253.9092 | 1018.5956 | 1032.8202 | 1151.725 | 1219.555 | 1214.6858 | 1205.4281 | 1198.227
1100 | 1373 | 1.021 | 0.23128 | 2.6628 | 5.2552 | 3.734 | 1256.8494 | 1234.6479 | 1384.9849 | 1255.163 | 1018.1552 | 1032.463 | 1151.3066 | 1219.5031 | 1215.2973 | 1205.4281 | 1198.2025
1150 | 1423 | 0.98041 | 0.22321 | 2.6121 | 5.2625 | 3.734 | 1264.2188 | 1241.1077 | 1392.3716 | 1256.5176 | 1017.7113 | 1032.103 | 1150.885 | 1219.4508 | 1215.9588 | 1205.4281 | 1198.1779
1200 | 1473 | 0.93985 | 0.21505 | 2.559 | 5.2698 | 3.734 | 1272.1095 | 1248.0357 | 1400.2895 | 1257.9858 | 1017.2639 | 1031.7403 | 1150.4601 | 1219.3981 | 1216.6767 | 1205.4281 | 1198.1531
1250 | 1523 | 0.89929 | 0.2068 | 2.5036 | 5.2772 | 3.734 | 1280.5799 | 1255.4855 | 1408.799 | 1259.5822 | 1016.813 | 1031.3747 | 1150.0319 | 1219.345 | 1217.4585 | 1205.4281 | 1198.1281
1300 | 1573 | 0.85873 | 0.19847 | 2.4456 | 5.2846 | 3.734 | 1289.6981 | 1263.5193 | 1417.9704 | 1261.3245 | 1016.3585 | 1031.0064 | 1149.6004 | 1219.2916 | 1218.3132 | 1205.4281 | 1198.103
1350 | 1623 | 0.81817 | 0.19005 | 2.3849 | 5.2922 | 3.734 | 1299.5434 | 1272.21 | 1427.8858 | 1263.2334 | 1015.9004 | 1030.6353 | 1149.1655 | 1219.2378 | 1219.2512 | 1205.4281 | 1198.0777
1400 | 1673 | 0.77761 | 0.18154 | 2.3212 | 5.2998 | 3.734 | 1310.209 | 1281.6434 | 1438.6416 | 1265.334 | 1015.4388 | 1030.2613 | 1148.7274 | 1219.1837 | 1220.2854 | 1205.4281 | 1198.0522
1450 | 1723 | 0.73705 | 0.17294 | 2.2543 | 5.3075 | 3.734 | 1321.8055 | 1291.9213 | 1450.3526 | 1267.6566 | 1014.9736 | 1029.8845 | 1148.2859 | 1219.1292 | 1221.4314 | 1205.4281 | 1198.0266
1500 | 1773 | 0.69649 | 0.16426 | 2.1841 | 5.3152 | 3.734 | 1334.4648 | 1303.1658 | 1463.1558 | 1270.2382 | 1014.5048 | 1029.5049 | 1147.841 | 1219.0743 | 1222.7081 | 1205.4281 | 1198.0007

## 3 часть
РАСЧЕТ РЕЖИМА НАГРЕВА МЕТАЛЛА
Для У8
σв= | 700 | МПа
β= | 1.084e-05 | 1/ᵒC
Е= | 209000 | МПа
ρ= | 7830 | кг/см3
tковки= | 1180 | ᵒC
Δtдоп= | 432.5641 | ᵒC
λ20= | 49.6 |  | λср= | 42.3
λ500= | 35
qдоп= | 146379.703
tпч доп= | 1134.7637 |  | tпч= | 1100
|  |  | tпч2= | 1230
Разобьем 1й период на два интервала:
| tн | tк
1 | 20 | 600
2 | 600 | 1180
ПЕРВЫЙ ПЕРИОД НАГРЕВА
РАСЧЕТ ПЕРВОГО ИНТЕРВАЛА | [7 empty] | РАСЧЕТ ВТОРОГО ИНТЕРВАЛА
q1н= | 145663.5098 |  | q1к= | 122108.6041 |  |  |  | q2н= | 185749.5584 |  | q2к= | 26530.643
α1н= | 134.8736 |  | α1к= | 244.2172 |  |  |  | α2н= | 294.8406 |  | α2к= | 530.6129
|  | αср1= | 189.5454 | [6 empty] | αср2= | 412.7267
λ600= | 33 | [6 empty] | λ1180= | 29.9
|  | λср1= | 44.0667 | [6 empty] | λср2= | 34.6753
Bi1= | 1.0753 | [6 empty] | Bi2= | 2.9757
θп1к= | 0.46296 | [6 empty] | θп2к= | 0.064446
| μ*μ | Pцил | Ацил | [5 empty] | μ*μ | Pцил | Ацил
0.7 | 1.184 | 0.836 | 1.1539 |  |  |  |  | 1.5 | 2.1226 | 0.6875 | 1.2807
1.0753 | 1.6244 | 0.76633 | 1.2134 |  |  |  |  | 2.9757 | 3.0187 | 0.52193 | 1.3923
1.5 | 2.1226 | 0.6875 | 1.2807 |  |  |  |  | 4 | 3.6408 | 0.407 | 1.4698
F01= | 0.31025 | [6 empty] | F02= | 0.69291
θц1к= | 0.73305 | [6 empty] | θц2к= | 0.17192
tц1к= | 308.3095 | [6 empty] | tц2к= | 1096.6186
| λ | [7 empty] | λ
300 | 41.4 | [6 empty] | 1000 | 26.9
308.3095 | 41.1258 | [6 empty] | 1096.6186 | 28.4942
400 | 38.1 | [6 empty] | 1200 | 30.2
|  | λ'ср1= | 43.3314 | [6 empty] | λ'ср2= | 33.13
разница м/д λср1 и λ'ср1= |  | 1.6684 | [5 empty] | разница м/д λср2 и λ'ср2= |  |  | 4.4564
Δt1к= | 291.6905 | [6 empty] | Δt2к= | 83.3814
tср1к= | 454.1548 | [6 empty] | tср2к= | 1138.3093
i20= | 9.71 | [6 empty] | i600= | 356.72
| i | [7 empty] | i
400 | 219.39 | [6 empty] | 1100 | 764.51
454.1548 | 254.7585 |  | Cp1= | 0.56443 |  |  |  | 1138.3093 | 789.2118 |  | Cp2= | 0.78119
500 | 284.7 |  | acp1= | 0.035611 |  |  |  | 1200 | 828.99 |  | аср2= | 0.020195
|  |  | τ1= | 0.54452 | [6 empty] | τ2= | 2.1445
tг1н= | 1280.5799 |  | tкл1н= | 1018.5956 |  |  |  | tг2н= | 1450.3526 |  | tкл2н= | 1150.885
tг1к= | 1255.4855 |  | tкл1к= | 1032.8202 |  |  |  | tг2к= | 1267.6566 |  | tкл2к= | 1219.4508
[6 empty] | τн= | 2.689
третий период нагрева
tп= | 1180
Δtн= | 83.3814 |  | Δtк= | 50
tср в= | 1155
λ
1100 | 28.6
1130 | 29.08 |  | λср в= | 29.3436
1200 | 30.2
i
1100 | 764.51
1155 | 799.974 |  | Cp в= | 0.6448
1200 | 828.99 |  | ав= | 0.020757
|  |  | τв= | 0.32189
qк= | 11960
tг в= | 1216.6767
tпч в= | 1205.4281
tкл в= | 1198.1531
τ= | 3.0109
E= | 6914.8687
G= | 2296.6293
P= | 408.2897
Время |  | tц | tср | tп | tкл | tпч | tг | qпов | Δt
ч |  | С | [5 empty] | Вт/м*м | С
τ= | 0 | 20 | 20 | 20 | 1018.5956 | 1100 | 1280.5799 | 145663.5098 | 0
τ1= | 0.54452 | 308.3095 | 454.1548 | 600 | 1032.8202 | 1100 | 1255.4855 | 122108.6041 | 291.6905
τ1= | 0.54452 | 308.3095 | 454.1548 | 600 | 1150.885 | 1230 | 1450.3526 | 185749.5584 | 291.6905
τ2= | 2.689 | 1096.6186 | 1138.3093 | 1180 | 1219.4508 | 1230 | 1267.6566 | 26530.643 | 83.3814
τ3= | 3.0109 | 1130 | 1155 | 1180 | 1198.1531 | 1205.4281 | 1216.6767 | 11960 | 50

## 4 часть
Расчет теплового баланса
Qт= | 96348.0701 | *В
Qфв= | 9306.0598 | *В
τок= | 2.13
tпср= | 976.2689
у= | 1.1342 |  | Qэкз= | 52837.9834
Расходные статьи теплового баланса
i20= | 9.71 |  | Qм= | 5486879.2044
i1160= | 803.2
tср между τ1 и τ1 |  | 1091.8526
t'кл= | 1158.856
<t1>= | 589.428 |  | <t2>= | 304.714
λ1= | 1.1291 |  | λ2= | 0.176
S1= | 0.23 |  | S2= | 0.23
qкл= | 729.7887
<t1>= | 1084.5277 |  | <t2>= | 533.3444 |  | расхождение в 10%, поэто производим перерасчет
λ1= | 1.204 |  | λ2= | 0.22927 |  | расхождение меньше 10%
q= | 915.317
<t1>= | 1071.4281 |  | <t2>= | 524.8831
Qтепл= | 304603.0917
С= | 1.1444
Qак= | 783214.4988
l(толщина)= | 0.46 |  | b(ширина)= | 2.25 |  | d(высота) | 1.95
τ загрузки и выгрузки по |  |  | 20 | мин
f= | 1.5067 |  | Ф= | 0.70088
Qизл1= | 1217333.6081 |  | Qизл2= | 1028827.7539
tг среднее (1/1)= |  | 1352.919
tух= | 1330.0613
| C(h2o) | C(co2) | C(N2) | C(o2) | c(so2)
1200 | 1.775 | 2.265 | 1.415 | 1.503 | 2.278
1330.0613 | 1.814 | 2.2975 | 1.4267 | 1.5134 | 2.3053
1300 | 1.805 | 2.29 | 1.424 | 1.511 | 2.299 |  | Vд= | 10.5112
Cух= | 1.5739 |  | Qух= | 66252.0998 | *В
i
1100 | 764.51 |  | 1000 | 699.19
1180 | 816.094 |  | 1019 | 711.6008
1200 | 828.99 |  | 1100 | 764.51
кол-во подставок |  | 4 |  | масса подставок |  | 550
Qп= | 57471.26
Qнеуч= | 339145.0213
В= | 232.593
статья | приход теплоты |  | статья | расход теплоты |  |  | η= | 22.2797
| Мдж | % |  | МДж | % |  | К= | 3561.4919
Qт | 22409.8869 | 90.9963 | Qм | 5486.8792 | 22.2797 |  | Вусл= | 121.4283
Qсрв | 2164.5244 | 8.7891 | Qтепл | 304.6031 | 1.2369
Qэкз | 52.838 | 0.21455 | Qак | 783.2145 | 3.1803
|  |  | Qизл | 2246.1614 | 9.1206
|  |  | Qп | 57.4713 | 0.23336
|  |  | Qух | 15409.7748 | 62.5721
|  |  | Qнеучт | 339.145 | 1.3771
итого | 24627.2492 | 100 | итого | 24627.2492 | 100

## 5 часть
Расчет рекуператора
B= | 232.593 |  | Lд= | 9.4376 |  | tух= | 1330.0613
t''в= | 250 |  | Vд= | 10.5112
СО2= | 8.6821 |  | Н2О= | 18.0645 |  | N2= | 71.5215 | O2= | 1.7141
Вв= | 2195.1193 |  | B'д= | 1882.5213
для графика
| СО2 | Н2О | N2 | O2
0 | [5 empty] | i= | 0
1400 | 3241.4 | 2561.5 | 2010.5 | 2127.7 |  | i= | 2218.552
iух= | 2107.4822 | (из графика)
I'д= | 1915.8929 |  | t'д= | 1209.1466 | (из графика)
I''д= | 1490.7102 |  | t''д= | 940.8079 | (из графика)
Δtср= | 939.847
tд= | 1074.9773
αкд= | 145.618 |  | αд= | 160.1798
tв= | 135
αв= | 33.1241
k= | 27.448
F= | 7.1217
Z= | 212.1978
fср= | 0.033562
lср= | 0.3908
z1= | 37.1686 |  | z2= | 2.8545
принято | 38 |  |  | 3

## 6 часть
Расчет дымого тракта
Вд= | 2444.8329 |  | В'д= | 1882.5213
tух= | 1330.0613 |  | t'д= | 1209.1466 |  | t''д= | 940.8079
ρод= | 1.2347
W0 | 1
F= | 0.67912 |  | кол-во окон= |  | 6
Fокн= | 0.11319
сторона окна= |  | 0.33643
d1= | 0.33643 |  | h1 | 2
Pдин1= | 3.6251 |  | Рг1= | 19.4566
Ртр1= | 0.18126 |  | Рм1= | 4.7127
Ртр2= | 1.0775 |  | Рм2= | 2.9001
размеры бок.окон= |  | 0.58272
tср2= | 1269.604
Рдин2= | 3.4884 |  | d2= | 0.58272
Pтр3= | 1.4966 |  | Рм3= | 4.535
Вдср= | 2163.6771
Fб= | 0.60102 |  | Hб= | 0.58272 |  | b= | 1.0314 | lб1 | 1
d3= | 0.7447 |  | tср3= | 1269.604 |  | Рдин3= | 3.4884
Pтр4= | 0.23422
dн | 0.03 |  | dвн | 0.0247
n= | 39 |  | (s1-dн)/s1 | 0.375
s1= | 0.048 |  | s2= | 0.06
m= | 0.2 |  | β= | 2.85
Kкор= | 12.6
tср4= | 1074.9773 |  | Рм4= | 38.4086
tср5= | 930.8079 |  | Рдин5= | 2.7223
Ртр5= | 3.6555 |  | lб2 | 20
Рм5= | 12.2502 |  | Рм6= | 1.7967
|  | Рп= | 90.7051