## 1 часть
РАСЧЕТ ГОРЕНИЯ ТОПЛИВА
| H2 | CO | CH4 | C2H4 | CO2 | N2 | O2 | H2S | H2O | Σ | w= | 25
доменный газ | 3.3 | 27.4 | 0.9 | 0 | 10 | 58.4 | 0 | 0 | 0 | 100 | H2O= | 3.0171
прир | 2 | 0.6 | 93 | 0.4 | 0.3 | 3 | 0.5 | 0.2 | 0 | 100 | k= | 0.96983
доменный раб | 3.2004 | 26.5733 | 0.87285 | 0 | 9.6983 | 56.638 | 0 | 0 | 3.0171 | 100 | Qдом= | 4.0321
[11 empty] | Qприр= | 33.7784
смесь | 2.435 | 10.0113 | 59.6183 | 0.25506 | 3.7054 | 22.4354 | 0.31883 | 0.12753 | 1.0932 | 100 | Qнр= | 23
[11 empty] | x(дом)= | 0.36234
[11 empty] | х(прир)= | 0.63766
| СO2 | H2O | SO2 | N2 | O2 | Σ |  |  |  |  | L0= | 6.0767
V | 0.73845 | 1.3169 | 0.0012753 | 5.505 | 0.12761 | 7.6892 |  |  |  |  | Lд= | 6.6843
%, об | 9.6037 | 17.1267 | 0.016586 | 71.5934 | 1.6596 | 100
[11 empty] | ρд= | 1.2454

## 2 часть
РАСЧЕТ ПАРАМЕТРОВ ВНЕШНЕГО ТЕПЛООБМЕНА
d= | 0.5 | м |  | L= | 2.9 | м |  | Число образцов |  | 4
l= | 1 | м |  | B=Н=R= | 2.05 | м
h= | 1.7754 |  |  | hср= | 1.9127
Fкл= | 30.3064 |  |  | Fм= | 10
Vпч= | 11.3709 |  |  | Vм= | 1
Sэф= | 0.90055
ϕкм=ϕмм | 0.2481 |  |  | ϕмк= | 0.7519
рсо2= | 0.0094212 |  |  | рн2о= | 0.016801 |  | робщ= | 0.026223
T | T, K | К | Eг | Сгм | Скм | Спм | Tг1н | Тг1к | Тг2н | Тг2к | Tкл1н | Ткл1к | Ткл2н | Ткл2к | Tгв | Тпчв | Тклв
500 | 773 | 1.5534 | 0.30707 | 2.908 | 5.3294 | 3.5887 | 1208.823 | 1192.8133 | 1337.0517 | 1246.7216 | 1000.9775 | 1018.5872 | 1135.0347 | 1217.5136 | 1213.3609 | 1207.2045 | 1198.484
550 | 823 | 1.5116 | 0.3002 | 2.8739 | 5.3369 | 3.5887 | 1213.1895 | 1196.597 | 1341.3942 | 1247.4616 | 1000.5296 | 1018.227 | 1134.6117 | 1217.4627 | 1213.7432 | 1207.2045 | 1198.4585
600 | 873 | 1.4698 | 0.29326 | 2.8387 | 5.3445 | 3.5887 | 1217.7655 | 1200.5666 | 1345.9486 | 1248.243 | 1000.0786 | 1017.8642 | 1134.1857 | 1217.4114 | 1214.1471 | 1207.2045 | 1198.4327
650 | 923 | 1.428 | 0.28625 | 2.8024 | 5.3522 | 3.5887 | 1222.5666 | 1204.7364 | 1350.7307 | 1249.0692 | 999.6242 | 1017.4989 | 1133.7568 | 1217.3599 | 1214.5746 | 1207.2045 | 1198.4069
700 | 973 | 1.3862 | 0.27917 | 2.7648 | 5.3599 | 3.5887 | 1227.6099 | 1209.1217 | 1355.7581 | 1249.9443 | 999.1666 | 1017.1311 | 1133.3248 | 1217.308 | 1215.0277 | 1207.2045 | 1198.3808
750 | 1023 | 1.3444 | 0.27202 | 2.726 | 5.3677 | 3.5887 | 1232.9144 | 1213.7398 | 1361.0504 | 1250.8726 | 998.7057 | 1016.7607 | 1132.8898 | 1217.2558 | 1215.5088 | 1207.2045 | 1198.3546
800 | 1073 | 1.3026 | 0.2648 | 2.6859 | 5.3756 | 3.5887 | 1238.5014 | 1218.61 | 1366.6293 | 1251.8592 | 998.2415 | 1016.3877 | 1132.4517 | 1217.2033 | 1216.0205 | 1207.2045 | 1198.3282
850 | 1123 | 1.2609 | 0.25751 | 2.6444 | 5.3835 | 3.5887 | 1244.3941 | 1223.7536 | 1372.5189 | 1252.9095 | 997.774 | 1016.0122 | 1132.0105 | 1217.1505 | 1216.5658 | 1207.2045 | 1198.3017
900 | 1173 | 1.2191 | 0.25015 | 2.6013 | 5.3915 | 3.5887 | 1250.6189 | 1229.1945 | 1378.7461 | 1254.0301 | 997.3032 | 1015.634 | 1131.5663 | 1217.0973 | 1217.1481 | 1207.2045 | 1198.275
950 | 1223 | 1.1773 | 0.24271 | 2.5568 | 5.3996 | 3.5887 | 1257.2052 | 1234.9596 | 1385.3414 | 1255.228 | 996.829 | 1015.2533 | 1131.1191 | 1217.0439 | 1217.7713 | 1207.2045 | 1198.2482
1000 | 1273 | 1.1355 | 0.2352 | 2.5106 | 5.4077 | 3.5887 | 1264.1861 | 1241.0791 | 1392.3388 | 1256.5116 | 996.3515 | 1014.87 | 1130.6687 | 1216.9901 | 1218.4398 | 1207.2045 | 1198.2212
1050 | 1323 | 1.0937 | 0.22762 | 2.4627 | 5.416 | 3.5887 | 1271.5989 | 1247.5871 | 1399.7769 | 1257.8902 | 995.8706 | 1014.484 | 1130.2152 | 1216.9359 | 1219.1587 | 1207.2045 | 1198.194
1100 | 1373 | 1.0519 | 0.21996 | 2.413 | 5.4243 | 3.5887 | 1279.486 | 1254.5227 | 1407.6996 | 1259.3749 | 995.3863 | 1014.0954 | 1129.7587 | 1216.8815 | 1219.9339 | 1207.2045 | 1198.1667
1150 | 1423 | 1.0101 | 0.21222 | 2.3613 | 5.4326 | 3.5887 | 1287.8958 | 1261.9301 | 1416.1567 | 1260.9782 | 994.8986 | 1013.7043 | 1129.299 | 1216.8267 | 1220.7722 | 1207.2045 | 1198.1392
1200 | 1473 | 0.96833 | 0.20441 | 2.3076 | 5.4411 | 3.5887 | 1296.8834 | 1269.8603 | 1425.2056 | 1262.7148 | 994.4076 | 1013.3104 | 1128.8361 | 1216.7716 | 1221.6817 | 1207.2045 | 1198.1116
1250 | 1523 | 0.92654 | 0.19652 | 2.2518 | 5.4496 | 3.5887 | 1306.5127 | 1278.372 | 1434.9124 | 1264.6022 | 993.9131 | 1012.914 | 1128.3702 | 1216.7162 | 1222.6716 | 1207.2045 | 1198.0837
1300 | 1573 | 0.88475 | 0.18855 | 2.1937 | 5.4582 | 3.5887 | 1316.8573 | 1287.5331 | 1445.3535 | 1266.6606 | 993.4152 | 1012.5148 | 1127.9011 | 1216.6604 | 1223.7532 | 1207.2045 | 1198.0558
1350 | 1623 | 0.84296 | 0.1805 | 2.1332 | 5.4669 | 3.5887 | 1328.0032 | 1297.4233 | 1456.6183 | 1268.9145 | 992.9138 | 1012.1131 | 1127.4288 | 1216.6043 | 1224.9398 | 1207.2045 | 1198.0276
1400 | 1673 | 0.80117 | 0.17237 | 2.0701 | 5.4757 | 3.5887 | 1340.0513 | 1308.1359 | 1468.8118 | 1271.3928 | 992.409 | 1011.7086 | 1126.9534 | 1216.5479 | 1226.2473 | 1207.2045 | 1197.9993
1450 | 1723 | 0.75938 | 0.16417 | 2.0043 | 5.4845 | 3.5887 | 1353.1206 | 1319.7816 | 1482.0582 | 1274.1309 | 991.9007 | 1011.3015 | 1126.4748 | 1216.4912 | 1227.6951 | 1207.2045 | 1197.9709
1500 | 1773 | 0.71759 | 0.15588 | 1.9355 | 5.4934 | 3.5887 | 1367.3535 | 1332.4927 | 1496.5057 | 1277.1717 | 991.389 | 1010.8917 | 1125.993 | 1216.4342 | 1229.3072 | 1207.2045 | 1197.9423

## 3 часть
РАСЧЕТ РЕЖИМА НАГРЕВА МЕТАЛЛА
Для ст 40
σв= | 626.6 | МПа
β= | 1.072e-05 | 1/ᵒC
Е= | 229000 | МН/м2
ρ= | 7850 | кг/см3
tковки= | 1180 | ᵒC
Δtдоп= | 268.009 | ᵒC
λ20= | 51 |  | λср= | 44
λ500= | 37
qдоп= | 94339.1775
tпч доп= | 1001.2157 |  | tпч= | 1100
|  |  | tпч2= | 1230
Разобьем 1й период на два интервала:
| tн | tк
1 | 20 | 600
2 | 600 | 1180
ПЕРВЫЙ ПЕРИОД НАГРЕВА
РАСЧЕТ ПЕРВОГО ИНТЕРВАЛА | [7 empty] | РАСЧЕТ ВТОРОГО ИНТЕРВАЛА
q1н= | 139993.9969 |  | q1к= | 117355.8949 |  |  |  | q2н= | 178519.817 |  | q2к= | 25498.0178
α1н= | 129.6241 |  | α1к= | 234.7118 |  |  |  | α2н= | 283.3648 |  | α2к= | 509.9604
|  | αср1= | 182.1679 | [6 empty] | αср2= | 396.6626
λ600= | 34 | [6 empty] | λ1180= | 30.8
|  | λср1= | 45.3333 | [6 empty] | λср2= | 36.3138
Bi1= | 1.0046 | [6 empty] | Bi2= | 2.7308
θп1к= | 0.46296 | [6 empty] | θп2к= | 0.06607
| μ*μ | Pпл | Апл | [5 empty] | μ*μ | Pпл | Апл
0.7 | 0.564 | 0.798 | 1.0918 |  |  |  |  | 1.5 | 0.9765 | 0.6459 | 1.1537
1.0046 | 0.72106 | 0.74009 | 1.1154 |  |  |  |  | 2.7308 | 1.2831 | 0.51007 | 1.1906
1.5 | 0.9765 | 0.6459 | 1.1537 |  |  |  |  | 4 | 1.5992 | 0.37 | 1.2287
F01= | 0.6506 | [6 empty] | F02= | 1.5929
θц1к= | 0.69772 | [6 empty] | θц2к= | 0.15422
tц1к= | 346.4616 | [6 empty] | tц2к= | 1113.2881
| λ | [7 empty] | λ
300 | 46 | [6 empty] | 1000 | 26.9
346.4616 | 44.1415 | [6 empty] | 1113.2881 | 28.7693
400 | 42 | [6 empty] | 1200 | 30.2
|  | λ'ср1= | 45.0354 | [6 empty] | λ'ср2= | 34.4277
разница м/д λср1 и λ'ср1= |  | 0.65724 | [5 empty] | разница м/д λср2 и λ'ср2= |  |  | 5.194
Δt1к= | 253.5384 | [6 empty] | Δt2к= | 66.7119
tср1к= | 473.2308 | [6 empty] | tср2к= | 1146.644
i20= | 9.84 | [6 empty] | i600= | 350
| i | [7 empty] | i
400 | 213 | [6 empty] | 1100 | 751
473.2308 | 260.6 |  | Cp1= | 0.55327 |  |  |  | 1146.644 | 781.3186 |  | Cp2= | 0.77325
500 | 278 |  | acp1= | 0.037278 |  |  |  | 1200 | 816 |  | аср2= | 0.021366
|  |  | τ1= | 1.0908 | [6 empty] | τ2= | 4.6596
tг1н= | 1306.5127 |  | tкл1н= | 995.8706 |  |  |  | tг2н= | 1482.0582 |  | tкл2н= | 1129.299
tг1к= | 1278.372 |  | tкл1к= | 1014.484 |  |  |  | tг2к= | 1274.1309 |  | tкл2к= | 1216.8267
[6 empty] | τн= | 5.7504
третий период нагрева
tп= | 1180
Δtн= | 66.7119 |  | Δtк= | 50
tср в= | 1155
λ
1100 | 30
1130 | 30.3 |  | λср в= | 30.1673
1200 | 31
i
1100 | 751
1155 | 786.75 |  | Cp в= | 0.65
1200 | 816 |  | ав= | 0.021115
|  |  | τв= | 0.20181
qк= | 12320
tг в= | 1221.6817
tпч в= | 1207.2045
tкл в= | 1198.1116
τ= | 5.9522
E= | 7850
G= | 1318.8312
P= | 221.8387
Время |  | tц | tср | tп | tкл | tпч | tг | qпов | Δt
ч |  | С | [5 empty] | Вт/м*м | С
τ= | 0 | 20 | 20 | 20 | 995.8706 | 1100 | 1306.5127 | 139993.9969 | 0
τ1= | 1.0908 | 346.4616 | 473.2308 | 600 | 1014.484 | 1100 | 1278.372 | 117355.8949 | 253.5384
τ1= | 1.0908 | 346.4616 | 473.2308 | 600 | 1129.299 | 1230 | 1482.0582 | 178519.817 | 253.5384
τ2= | 5.7504 | 1113.2881 | 1146.644 | 1180 | 1216.8267 | 1230 | 1274.1309 | 25498.0178 | 66.7119
τ3= | 5.9522 | 1130 | 1155 | 1180 | 1198.1116 | 1207.2045 | 1221.6817 | 12320 | 50

## 4 часть
Расчет теплового баланса
Qт= | 136901.5199 | *В
Qфв= | 13030.1541 | *В
τок= | 4.65
tпср= | 950.4161
у= | 1.4425 |  | Qэкз= | 81527.2943
Расходные статьи теплового баланса
i20= | 12 |  | Qм= | 6068050
i1160= | 785
tср между τ1 и τ1 |  | 1071.8915
t'кл= | 1143.4631
<t1>= | 581.7315 |  | <t2>= | 300.8658
λ1= | 1.128 |  | λ2= | 0.1751
S1= | 0.23 |  | S2= | 0.23
qкл= | 716.7546
<t1>= | 1070.387 |  | <t2>= | 526.5743 |  | расхождение в 10%, поэто производим перерасчет
λ1= | 1.2018 |  | λ2= | 0.22769 |  | расхождение меньше 10%
q= | 897.6859
<t1>= | 1057.5667 |  | <t2>= | 518.2773
Qтепл= | 582964.8696
С= | 1.1401
Qак= | 101763.3936
l(толщина)= | 0.46 |  | b(ширина)= | 2.25 |  | d(высота) | 1.95
τ загрузки и выгрузки по |  |  | 20 | мин
f= | 1.5067 |  | Ф= | 0.70088
Qизл1= | 1300777.3985 |  | Qизл2= | 1042744.8829
tг среднее (1/1)= |  | 1380.2151
tух= | 1357.9841
| C(h2o) | C(co2) | C(N2) | C(o2) | c(so2)
1200 | 1.775 | 2.265 | 1.415 | 1.503 | 2.278
1357.9841 | 1.8224 | 2.3045 | 1.4292 | 1.5156 | 2.3112
1300 | 1.805 | 2.29 | 1.424 | 1.511 | 2.299 |  | Vд= | 7.6892
Cух= | 1.5822 |  | Qух= | 98337.1974 | *В
i
1100 | 751 |  | 1000 | 686
1180 | 803 |  | 996 | 683.4
1200 | 816 |  | 1100 | 751
кол-во подставок |  | 4 |  | масса подставок |  | 550
Qп= | 65780
Qнеуч= | 309403.0544
В= | 181.9954
статья | приход теплоты |  | статья | расход теплоты |  |  | η= | 22.1717
| Мдж | % |  | МДж | % |  | К= | 3486.4203
Qт | 24915.4439 | 91.0373 | Qм | 6068.05 | 22.1717 |  | Вусл= | 151.5835
Qсрв | 2371.4278 | 8.6648 | Qтепл | 582.9649 | 2.1301
Qэкз | 81.5273 | 0.29789 | Qак | 101.7634 | 0.37183
|  |  | Qизл | 2343.5223 | 8.5629
|  |  | Qп | 65.78 | 0.24035
|  |  | Qух | 17896.9155 | 65.3926
|  |  | Qнеучт | 309.4031 | 1.1305
итого | 27368.3991 | 100 | итого | 27368.3991 | 100

## 5 часть
Расчет рекуператора
B= | 181.9954 |  | Lд= | 6.6843 |  | tух= | 1357.9841
t''в= | 175 |  | Vд= | 7.6892
СО2= | 9.6037 |  | Н2О= | 17.1267 |  | N2= | 71.5934 | O2= | 1.6596
Вв= | 1216.517 |  | B'д= | 1077.54
для графика
| СО2 | Н2О | N2 | O2
0 | [5 empty] | i= | 0
1400 | 3241.4 | 2561.5 | 2010.5 | 2127.7 |  | i= | 2224.6919
iух= | 2151.7258 | (из графика)
I'д= | 1956.1143 |  | t'д= | 1234.531 | (из графика)
I''д= | 1678.6891 |  | t''д= | 1059.444 | (из графика)
Δtср= | 1049.4555
tд= | 1146.9875
αкд= | 151.208 |  | αд= | 166.3288
tв= | 97.5
αв= | 32.6396
k= | 27.2853
F= | 2.3962
Z= | 117.5983
fср= | 0.020376
lср= | 0.23727
z1= | 35.0421 |  | z2= | 1.678
принято | 38 |  |  | 3

## 6 часть
Расчет дымого тракта
Вд= | 1399.4026 |  | В'д= | 1077.54
tух= | 1357.9841 |  | t'д= | 1234.531 |  | t''д= | 1059.444
ρод= | 1.2454
W0 | 1
F= | 0.38872 |  | кол-во окон= |  | 6
Fокн= | 0.064787
сторона окна= |  | 0.25453
d1= | 0.25453 |  | h1 | 2
Pдин1= | 3.7201 |  | Рг1= | 19.4923
Ртр1= | 0.18601 |  | Рм1= | 4.8361
Ртр2= | 1.4615 |  | Рм2= | 2.9761
размеры бок.окон= |  | 0.44086
tср2= | 1296.2575
Рдин2= | 3.5793 |  | d2= | 0.44086
Pтр3= | 2.0297 |  | Рм3= | 4.6531
Вдср= | 1238.4713
Fб= | 0.34402 |  | Hб= | 0.44086 |  | b= | 0.78033 | lб1 | 1
d3= | 0.56342 |  | tср3= | 1296.2575 |  | Рдин3= | 3.5793
Pтр4= | 0.31764
dн | 0.03 |  | dвн | 0.0247
n= | 39 |  | (s1-dн)/s1 | 0.375
s1= | 0.048 |  | s2= | 0.06
m= | 0.2 |  | β= | 2.85
Kкор= | 12.6
tср4= | 1146.9875 |  | Рм4= | 40.8094
tср5= | 1049.444 |  | Рдин5= | 3.0164
Ртр5= | 5.3537 |  | lб2 | 20
Рм5= | 13.5736 |  | Рм6= | 1.9908
|  | Рп= | 97.6801