## Лист1
Расчет горения газа (1 м3)
Химсостав газа | Н2S | C02 | O2 | CO | H2 | CH4 | C2H6 | C3H8 | C4H10 | C5H12 | N2 | NO | С2Н4 | SO2 | Н2О | Доля газа
Саратовский | 0 | 0 | 0 | 0 | 0 | 94 | 1.2 | 0.7 | 0.4 | 0.2 | 3.5 |  |  |  | 0 | 1
Мелитопольский | 0 | 0 | 0 | 0 | 0 | 97.9 | 0 |  | 0.1 |  | 2 |  |  |  | 0 | 0
Шебелинский | 0 | 0 | 0 | 0 | 0 | 93.5 | 4 | 1 | 0.5 | 0.5 | 0.5 |  |  |  | 0 | 0
Ставропольский | 0 | 0 | 0 | 0 | 0 | 98 | 0.4 | 0.2 |  |  | 1.4 |  |  |  | 0 | 0
Коксовый газ | 0.4 | 1.88 | 0.61 | 7.21 | 54.72 | 25.27 | 0 |  |  |  | 3.85 |  | 3.04 |  | 3.02 | 0
Доменный газ | 0 | 18.8299 | 0 | 24.8491 | 5.0376 | 3.6609 | 0 |  |  |  | 43.0384 | 0.0044509 |  | 0 | 4.5796 | 0
Конвертерный газ | 0 | 14.595 | 0 | 84.8874 | 0 | 0 |  |  |  |  | 0.40764 | 0.086065 |  | 0.023917 | 0 | 0
Состав рабочей смеси,% | 0 | 0 | 0 | 0 | 0 | 94 | 1.2 | 0.7 | 0.4 | 0.2 | 3.5 | 0 | 0 | 0 | 0
Состав рабочей смеси, в долях | 0 | 0 | 0 | 0 | 0 | 0.94 | 0.012 | 0.007 | 0.004 | 0.002 | 0.035 | 0 | 0 | 0 | 0 | 1
| Н2S | C02 | O2 | CO | H2 | CH4 | C2H6 | C3H8 | C4H10 | C5H12 | N2 | NO | С2Н4 | SO2 | Н2О
Коэфииициен расхода | 1.1
Тнмпература дымового газа | 1920
Окислитель и продукты горения |  | O2 | Воздух | CO2 | Н2О | SO2 | N2 | Nox | CO | Объем дыма
Количество компонентов | Qxm | 0 | 0 | 0 | 0 | 0 | 0.035 | 0 | 0
Реакции грения | кДж
Н2S+1,5О2=Н2О +SO2 | 0 |  |  | 0 | 0 | 0
СО +0,5 O2= CO2 | 0 | 0 |  | 0 | 0
H2 +0,5O2 = H2O | 0 | 0 |  | 0 | 0 |  |  | 0.08096
CH4+2O2=CO2 +2H2O | 33652 | 1.88 |  | 0.94 | 1.88 |  |  | -1.4549
C2H6+ 3,5O2=2CO2 +3H2O | 763.2 | 0.042 |  | 0.024 | 0.036 |  |  | 0.035084
C3H8+5O2=3CO2+3Н2О | 639.1 | 0.035 |  | 0.021 | 0.012 |  |  | 0.0093261
C4H10+6,5 O2=4CO2 +5H2O | 474 | 0.026 |  | 0.016 | 0.02 |  |  | 0.096572
C5H12+ 8O2=5CO2 +6H2O | 293 | 0.032 |  | 0.01 | 0.012 |  |  | 0.0078184
Итого, м3 | 35821.3 | 2.015 | 10.5548 | 1.011 | 1.96 | 0 | 8.3733 | 0.0078184 |  | 11.3521
Состав дымовых газов |  |  |  | 0.089059 | 0.17266 | 0 | 0.7376 | 0.00068872 |  | 1
Температура дымового газа | 1990
Температура воздуха | 20
Теплоемкость воздуха | 1.3026
Теплоемкость дымового газа | 1.5956 |  |  | 0.23814 | 0.24172 | 0 | 1.1157 |  |  | 1.5956
Калориметрическая температура | 1992.7774
| источник 1 | источник 2 | источник 3
Расход топлива м3/час | 14000 | 10000 | 7000
Расход топлива м3/с | 3.8889 | 2.7778 | 1.9444
Расход дымового газа , м3/с | 44.147 | 31.5336 | 22.0735
NO, мощность выброса г/с | 30.405 | 21.7179 | 15.2025
SO мощность выброса , г/с

## Лист2
Расчет ПДС
Расход воды в водоеме |  | 2500
Расход воды в стоке |  | 1
ПДК вешества в водоеме |  | 0.3
Фоновая концент вещества |  | 0.2
Рас. от места спуска до расчет | L | 75
Расстояние по прямой | l | 45
Глубина водоема | H | 10
Средняя скорость течения реки |  | 0.8
Коэффициент места выпуска |  | 1
в стрежень |  | 1.5
Коэффициент извилистости | ф | 1.6667
Е |  | 0.04
Величина |  | 0.15295
Коэффициент смешения | a | 0.56999
Величина | y | 0.0022095
Максимальная концентрация | См | 0.85238

## Лист3
Расчет скорости седиментации
Вязкость воздуха | 1.8e-05
Плотность воздуха | 1.29
Плотность частиц | 5400
Размер частиц | 0 | 1e-08 | 1e-07 | 1e-06 | 1e-05
Скорость седиментации | 0 | 3.0605e-09 | 3.0605e-07 | 3.0605e-05 | 0.0030605
Логарифм скорости сед | 0 | -8 | -7 | -6 | -5
Расчет размера частиц пыли
Температура расплава | 1523 | 1723 | 1923 | 2123 | 2323 | 2523 | 2723 | 2923 | 3123
Температура ос | 273 | 473 | 673 | 873 | 1073 | 1273 | 1473 | 1673 | 1873
Диаметр реакционной зоны | 3
Диаметр конвертера | 7
Площадь реакционной зоны | 7.065
Площадь пор сеч конвертера | 38.465
Расход газа | 185.8135
Длина газохода | 3
Логарифм давления | -0.9997 | 0.41059 | 1.5275 | 2.434 | 3.1844 | 3.8159 | 4.3546 | 4.8195 | 5.2249
Логарифм давления ОС | -56.6302 | -27.9705 | -16.3448 | -10.0459 | -6.0951 | -3.3857 | -1.4121 | 0.089629 | 1.2707
Парциальное давление при Т | 0.10007 | 2.5739 | 33.6926 | 271.664 | 1529.1082 | 6544.4621 | 22623.1878 | 65996.0008 | 167852.5541
Парциальное давление при То | 2.343e-57 | 1.0703e-28 | 4.5206e-17 | 8.9975e-11 | 8.0333e-07 | 0.00041139 | 0.038715 | 1.2292 | 18.6493
Активность при Т | 0.00083919 | 0.00078898 | 0.00074683 | 0.00071078 | 0.00067949 | 0.000652 | 0.0006276 | 0.00060575 | 0.00058603 | 0 | 300 | 600 | 900 | 1100 | 1400
Активность при То | 0.0019821 | 0.0015058 | 0.0012624 | 0.0011084 | 0.00099979 | 0.0009179 | 0.00085331 | 0.00080068 | 0.00075673 | 0.00069229 | 0.02039 | 0.29334 | 2.5289 | 14.9614 | 66.4933
Скорость дистиляции | 4.1988e-05 | 0.0010154 | 0.012581 | 0.096546 | 0.51951 | 2.1335 | 7.0992 | 19.9881 | 49.1766
Вязкость газа | 1.8e-05 | 2.7206e-05 | 3.4528e-05 | 4.0737e-05 | 4.6204e-05 | 5.1134e-05 | 5.5656e-05 | 5.9853e-05 | 6.3785e-05 | 0.00069229 | 2.039e-08 | 2.9334e-07 | 2.5289e-06 | 1.4961e-05 | 6.6493e-05
Коэффициент диффузии | 2.093e-06 | 2.3993e-06 | 2.6898e-06 | 2.9573e-06 | 3.2048e-06 | 3.4355e-06 | 3.6524e-06 | 3.8574e-06 | 4.0523e-06 | 0.00069229 | 0.02039 | 0.29334 | 2.5289 | 14.9614 | 66.4933
Концентрация паров | 1.5965e-06 | 3.8607e-05 | 0.00047837 | 0.0036709 | 0.019753 | 0.08112 | 0.26992 | 0.75999 | 1.8698
Концентрация насыщения То | 4.5064e-08 | 6.69e-07 | 6.1548e-06 | 3.8257e-05 | 0.0001752 | 0.00063204 | 0.0018882 | 0.0048497 | 0.011018
Время | 0.62103
размер пыли | 2.0165e-12 | 5.6528e-11 | 7.888e-10 | 6.6716e-09 | 3.8964e-08 | 1.7173e-07 | 6.0796e-07 | 1.8089e-06 | 4.6777e-06
| 0 | 300 | 600 | 900 | 1100 | 1400 |  |  |  | 51.2821 | 3.6668
Объем газа | 51.4286 |  | 0 | 0 | 0 |  |  |  |  | 21.98 | 2.3331
| 22500 | 1.25
18.75
128.6401